## AO
СТО Газпром 9.4-052-2016
Приложение 1
УТВЕРЖДАЮ
-
|  |  |  | - | [5 empty] | Филиал
ООО «Газпром трансгаз Нижний Новгород»
-
[6 empty] | - | - |  |  | -
Акт обследования трубопровода в шурфе
|  |  | №_____ | от | -
1. Краткие сведения об объекте и его технических характеристиках
Наименование объекта | [5 empty] | -
Рабочее давление, МПа | [5 empty] | -
Диаметр × толщина стенки трубопровода, мм | [5 empty] | -
Материал стали трубопровода | [5 empty] | -
Тип защитного покрытия | [5 empty] | -
2. Основание для проведения шурфования |  |  |  |  | -
(ВТД, комплексное коррозионное обследование и т.п)
3. Координаты места шурфования
ПК (км) трубопровода |  | Дистанция по ВТД |  | Координаты GPS / Глонасс (широта, долгота) |  |  | Привязка на местности |  | Глубина заложения до верхней образующей трубопровода, м
- |  | - |  | - |  |  | - |  | -
4. Общие данные места шурфования
Местность (склон, дно оврага, пойма, равнина) |  | Тип грунта (глина, песок, суглинок, супесь, торф, в воде, в болоте), толщина слоев по порядку сверху |  | Состояние грунта (сухой, влажный, мокрый и т.п.) |  | Длина шурфа, м | ρ грунта, Ом.м | рН грунта | Потенциал в шурфе, В | Температура стенки трубы, С
- |  | - |  | - |  | - | - | - | - | -
5. Контроль состояния защитного покрытия:
5.1. Состояние обертки |  |  | -
(удовлетворительное, неудовлетворительное: отслоение; гофры; складки; пустоты и т.п)
5.2. Наличие влаги под защитным покрытием | [5 empty] | -
(нет/да)
5.3. Повреждение защитного покрытия
Вид повреждения |  | Координаты (ориентация по часам) |  | Длина × ширина, мм |  |  | Площадь, см2 |  | Примечание
- |  | - |  |  | - |  | - |  | -
- |  | - |  |  | - |  | - |  | -
- |  | - |  |  | - |  | - |  | -
5.4. Толщина защитного покрытия
Часы |  |  | 3 |  | 6 |  | 9 |  | 12
Значение,мм |  |  | - |  | - |  | - |  | -
5.5. Адгезия защитного покрытия
№ измерения |  | Среднее усилие отслаивания (отрыва) F, Н (кгс) |  |  | Величина адгезии А, Н/см (Мпа) |  | Характер отслаивания (адгезионный, когезионный, смешанный) |  | Соответствие требованиям НД (соответствует, не соответствует)
1 |  | - |  |  | - |  | - |  | -
2 |  | - |  |  | - |  | - |  | -
3 |  | - |  |  | - |  | - |  | -
5.6. Состояние защитного покрытия |  |  |  |  | -
(удовлетворительное, неудовлетворительное)
6. Контроль состояния металла трубопровода
6.1 Наличие и характер коррозионных повреждений
Состояние тела трубы (наличие и характер повреждения) |  | Дефект | [5 empty] | Толщина стенки трубы, мм | Примечание
|  | Координаты (ориентация по часам) |  | Длина х ширина, мм |  | Глубина, мм
6.2 Толщина стенки трубопровода
Часы |  |  | 3 |  | 6 |  | 9 |  | 12
Значение,мм
6.3 Состояние металла трубопровода
(удовлетворительное, неудовлетворительное)
7. Перечень применяемых приборов
№п/п | Наименование |  |  |  | заводской номер |  |  | Дата поверки/ калибровки
1 | - |  |  |  | - |  |  | -
2 | - |  |  |  | - |  |  | -
3 | - |  |  |  | - |  |  | -
4 | - |  |  |  | - |  |  | -
5 | - |  |  |  | - |  |  | -
8. Заключение и рекомендации |  |  |  | -
ПОДПИСАЛИ:
Специалист по НК изоляции |  |  |  | - |  |  | ____________ |  | -
|  |  |  | (Ф.И.О.) |  |  | (подпись) |  | (дата)
#REF! |  |  |  | - |  |  | ____________ |  | -
|  |  |  | (Ф.И.О.) |  |  | (подпись) |  | (дата)
#REF! |  |  |  | - |  |  | ____________ |  | -
|  |  |  | (Ф.И.О.) |  |  | (подпись) |  | (дата)
#REF! |  |  |  | - |  |  | ____________ |  | -
|  |  |  | (Ф.И.О.) |  |  | (подпись) |  | (дата)